## EnergyMonitor
Id	Identificador	Empaquetado	Cantidad	IdentificaciÃ³n	Suministrador y ref
1	REF**	OSHW-Logo_5.7x6mm_SilkScreen	1	OSHW-Logo_5.7x6mm_SilkScreen
2	REF**	KiCad-Logo2_5mm_SilkScreen	1	KiCad-Logo2_5mm_SilkScreen
3	R11,R10	R_0805_2012Metric	2	1K
4	TR1	Converter_ACDC_Hahn_HS-400xx_THT	1	MYRRA 44049
5	U3	ESP32-WROOM-32	1	ESP32-WROOM-32D
6	SW2,SW1	SW_Push_1P1T_NO_CK_KMR2	2	SW_Push
7	J3	PhoenixContact_GMSTBVA_2,5_2-G_1x02_P7.50mm_Vertical	1	Screw_Terminal_01x02
8	PS1	Converter_ACDC_Hahn_HS-400xx_THT	1	MYRRA 47121
9	J4	PinHeader_1x04_P2.54mm_Vertical_SMD_Pin1Left	1	Conn_01x04
10	J1	USB_C_Receptacle_HRO_TYPE-C-31-M-12	1	USB_C_Receptacle_USB2.0
11	U1	SSOP-28_5.3x10.2mm_P0.65mm	1	FT232RL
12	RV1	RV_Disc_D12mm_W3.9mm_P7.5mm	1	14D471
13	R9,R8	R_0805_2012Metric	2	10K
14	R7,R6	R_0805_2012Metric	2	10K (era 1K2 pero no es normal este valor)
15	R2,R1	R_0805_2012Metric	2	5K1
16	Q2,Q1	SOT-23	2	2N7002
17	F1	Fuseholder_Cylinder-5x20mm_Schurter_0031_8201_Horizontal_Open	1	Fuse
18	C6,C4	C_0805_2012Metric	2	0.1uF/25V(10%)
19	J2	Jack_3.5mm_PJ311_Horizontal	1	Jack_CTSensor
20	U2	TSSOP-10_3x3mm_P0.5mm	1	ADS1115IDGS
21	R5	R_0805_2012Metric	1	5K(1%) (cambiar por 5k1)
22	R4	R_0805_2012Metric	1	75k
23	R3	R_0805_2012Metric	1	5k (cambiar por 5k1)
24	C5,C3	C_0805_2012Metric	2	10uF/25V(10%)
25	C2	C_0805_2012Metric	1	1uF/10V(10%)
26	C1	C_0805_2012Metric	1	100uF/6.3V(20%)